## Tabelle1
NodeMCU incl. OLED DISPLAY
[7 empty] | DISPLAY |  |  |  | TEMP
PINS von Links nach Rechts | 1 | 2 | 3 | 4 | 5 | 6 | 7 | 8 | 9 | 10 | 11 | 12
Beschriftung auf NodeMCU | GND | 5V | 3,3V | GND | CTS | DTR | D1 | D10 | D9 | /RESET | D4 | CHPD
GPIO | [6 empty] | GPIO5 | GPIO1 | GPIO3 |  | GPIO2
Funktion |  |  |  |  | USB UART | USB UART | SCL (I2C) CLOCK Display | TxD | RxD
PINS von Links nach Rechts | 1 | 2 | 3 | 4 | 5 | 6 | 7 | 8 | 9 | 10 | 11 | 12
Beschriftung auf NodeMCU | GND | 5V | 3,3V | GND | D2 | D3 | D8 | D7 | D6 | D5 | D0 | A0
GPIO |  |  |  |  | GPIO4 | GPIO0 | GPIO15 | GPIO13 | GPIO12 | GPIO14 | GPIO16
Funktion |  |  |  |  | SDA (I2C) DATA Display | 10k Pull-Up Widerstand und einen Taster nach GND | Muss beim Start Low sein, hat 10k Pull-Down Widerstand | Normaler I/O Pin oder SPI Daten. | Normaler I/O Pin oder SPI Daten. | Normaler I/O Pin oder SPI Takt. | RST (I2C) Display | Analoger Eingang für 0..3,3V
[5 empty] | DISPLAY |  |  | PUMPE | VENTIL | HEATER | DISPLAY | SCHALTER
[8 empty] | CS PCF8574 | SCK PCF8574
PCF8574 | ADDRESS 0X20
PINS PCF8574 | 0 | 1 | 2 | 3 | 4 | 5 | 6 | 7
| VENTIL | PUMP